## AY300ZH - 2H
CATALOGO DE PARTES
AY300ZH-2
2012-1
1
2
3
4
5
6 |  |  |  |  | PEDIDO
FIG.1 CULATA,TAPA CULATA ,CILINDRO,EMPAQUES
No | REFERENCIA | DESCRIPCION | DESCRIPTION | CANTIDAD
FIG.1-1 | 98316-06000 | TUERCA 6MM | NUT 6 | 2
FIG.1-2 | 91421-08388 | ESPARRAGO 8X38MM | BOLT M8×38 | 2
FIG.1-3 | 99289-625 | SELLO ACEITE VALVULAS | SEAL, VALVE STEM | 2
FIG.1-4 | 99482-D8EA | BUJIA D8EA | SPARK PLUG | 1
FIG.1-5 | 31142-625 | EMPAQUE TAPA CULATA | SEAL RING OF UPPER COVER,CYLINDER HEAD | 1
FIG.1-6 | 31175-625 | TAPA CULATA AY250ZH-2 | UPPER COVER, CYLINDER HEAD | 1
FIG.1-7 | 99103-06288 | TORNILLO 6X28MM | BOLT M6×28 | 3
FIG.1-8 | 99103-06128 | TORNILLO 6X12MM | BOLT M6×12 | 1
FIG.1-9 | 99160-65151 | ARANDELA 6.5X1.5X12 | WASHER 6.5×1.5×12 | 1
FIG.1-10 | 31111-625 | CULATA AY250ZH-2 | CYLINDER HEAD ASSY | 1
FIG.1-11 | 99280-33530 | ANILLO DE CAUCHO 33.5X3 | O-RING 33.5×3 | 1
FIG.1-12 | 33110-625 | CAUCHO CONECTOR CARBURADOR AY25ZH-2 | INLET PIPE | 1
FIG.1-13 | 99103-06208 | TORNILLO 6X20MM | BOLT M6×20 | 2
FIG.1-14 | 99103-08868 | TORNILLO 8X86MM | BOLT M8×86 | 1
FIG.1-15 | 99160-85218 | ARANDELA 8.5X2X18 | WASHER 8.5×2×18 | 1
FIG.1-16 | 31141-625 | EMPAQUE CULATA AY250ZH-2 | GASKET ASSY,CYLINDER HEAD | 1
FIG.1-17 | 94211-10200 | GUIA CILINDRO AY250ZH-2 | PIN 10×20 | 2
FIG.1-18 | 99103-06258 | TORNILLO 6X25MM | BOLT M6×25 | 2
FIG.1-19 | 31210-625 | CILINDRO AY250ZH-2 | CYLINDER BLOCK ASSEMBLY | 1 | KIT
FIG.1-20 | 31241-625 | EMPAQUE CILINDRO AY250ZH-2 | GASKET,CYLINDER BLOCK | 1
FIG.1-21 | 33200-625 | CARBURADOR COMPLETO AY250ZH-2 | CARBURETOR | 1
7
FIG.2 ARBOL DE LEVAS,SOPORTE BALANCINES,VARILLAS IMPUSORAS,VALVULAS
No | REFERENCIA | DESCRIPCION | DESCRIPTION | CANTIDAD
FIG.2-1 | 32911-625 | VALVULA DE ADMISION AY250ZH-2 | INLET VALVE | 1
FIG.2-2 | 32912-625 | VALVULA DE ESCAPE AY250ZH-2 | EXHAUST VALVE | 1
FIG.2-3 | 32934-625 | ASIENTO RESORTE SUPERIOR VALVULA AY250ZH-2 | RETAINER, VALVE SPRING | 2
FIG.2-4 | 32933-625 | ASIENTO RESORTE INFERIOR VALVULA AY250ZH-2 | SPRING SEAT | 2
FIG.2-5 | 32920-625 | RESORTE VALVULA EXTERNO AY250ZH-2 | VALVE OUTER SPRING | 2
FIG.2-6 | 32921-625 | RESORTE VALVULA INTERNO AY250ZH-2 | VALVE INNER SPRING | 2
FIG.2-7 | 32931-625 | ASIENTO VALVULA SUPERIOR AY250ZH-2 | SPRING SEAT | 2
FIG.2-8 | 32932-625 | CUÑA VALVULAS AY250ZH-2 | VALVE COTTER | 4
FIG.2-9 | 32843-625 | TUERCA TORNILLO AJUSTE VALVULAS AY250ZH-2 | NUT,VALVE CLEARANCE | 2
FIG.2-10 | 32842-625 | TORNILLO AJUSTE VALVULAS AY250ZH-2 | SCREW, VALVE CLEARANCE | 2
FIG.2-11 | 99160-85218 | ARANDELA AJUSTE SOPORTE BALANCIN | WASHER 8.5×2×18 | 3
FIG.2-12 | 91107-08337 | TORNILLO 8X33MM | BOLT M8×33 | 3
FIG.2-13 | 32840-625 | SOPORTE BALANCINES SUPERIORES AY250ZH-2 | ROCKER ARM ASSEMBLY, VALVE | 1
FIG.2-14 | 32925-625 | KIT RESORTES VALVULAS AY250ZH-2 | INNER SPRING,ASSY | 2
FIG.2-15 | 32910-625 | VARILLAS IMPULSORAS AY250ZH-2 | PUSH LEVER COMP | 2
FIG.2-16 | 99161-12220 | ARANDELA ESPECIAL 12.3X0.2X20.9 | WAVE WASHER 12.3×0.2×20.9 | 1
FIG.2-17 | 32850-625 | BALANCINES INFERIORES AY250ZH-2 | LOWER ROCKER ARM | 2
FIG.2-18 | 32841-625 | EJE BALANCINES INFERIORES AY250ZH-2 | SHAFT,LOWER ROCKER ARM | 1
FIG.2-19 | 99280-18250 | ANILO DE CAUCHO 18X2.5 | O-RING 18×2.5 | 1
FIG.2-20 | 99940-97131 | RESORTE 9.7X13.3X10.3 | SPRING | 1
FIG.2-21 | 99280-20250 | ANILLO DE CAUCHO 20X2.5 | O-RING 20×2.5 | 1
FIG.2-22 | 32713-625 | EJE ARBOL DE LEVAS AY250ZH-2 | AIR MLET CAM SHAFT | 1
FIG.2-23 | 99160-14241 | ARANDELA 14.2X1X24 | WASHER 14.2×1×24 | 1
FIG.2-24 | 32711-625 | ARBOL DE LEVAS AY250ZH-2 | NG DRIVEN SPROCKET COMP | 1
8
FIG.3 TAPA EMBRAGUE, TAPA VOLANTE,LEVA GUAYA EMBRAGUE
No | REFERENCIA | DESCRIPCION | DESCRIPTION | CANTIDAD
FIG.3-1 | 99103-06408 | TORNILLO 6X40MM | BOLT M6×40 | 15
FIG.3-2 | 99103-06168 | TORNILLO 6X16MM | BOLT M6×16 | 1
FIG.3-3 | 99103-06508 | TORNILLO 6X50MM | BOLT M6×50 | 3
FIG.3-4 | 99103-06258 | TORNILLO 6X25MM | BOLT M6×25 | 2
FIG.3-5 | 31390-625 | TAPA BOMBA DE AGUA | WATER PUMP COVER | 1
FIG.3-6 | 99280-81800 | ANILLO DE CAUCHO 8X1.8 | O-RING 8×1.8 | 1
FIG.3-7 | 99103-08108 | TORNILLO 8X10MM | BOLT M8×10 | 1
FIG.3-8 | 94111-08126 | PIN 8X12X6.3 | PIN 8×12×6.3 | 2
FIG.3-9 | 99280-63265 | ANILLO DE CAUCHO 63X2.65 | O-RING 63×2.65 | 1
FIG.3-10 | 99283-16287 | SELLO ACEITE 16X28X7 | OIL SEAL 16×28×7 | 1
FIG.3-11 | 43221-625 | LEVA GUAYA EMBRAGUE AY250ZH-2 | CONTROLLING ARM ASSEMBLY, CLUTCH | 1
FIG.3-12 | 99280-87190 | ANILLO DE CAUCHO 8.7X1.9 | O-RING 8.7×1.9 | 2
FIG.3-13 | 99440-12261 | RESORTE LEVA GUAYA EMBRAGUE AY250ZH-2 | CLUTCH CONTROLLING ARM SPRING | 1
FIG.3-14 | 94111-03120 | PIN 3X12 | PIN 3×12 | 1
FIG.3-15 | 31341-625 | TAPA EMBRAGUE AY250ZH-2 | COVER COMP. RIGHT CRANKCASE | 1
FIG.3-16 | 31971-625 | INDICADOR NIVEL DE ACEITE AY250ZH-2 | OIL RULER ASSY | 1
FIG.3-17 | 99280-18300 | ANILLO DE CAUCHO 18X3 | O-RING 18×3 | 1
FIG.3-18 | 94211-08140 | GUIA CARCAZA 8x14x6.3 | PIN 8×14×6.3 | 2
FIG.3-19 | 31482-625 | EMPAQUE TAPA EMBRAGUE AY250ZH-2 | GASKET，R.CRANKCASE COVER | 1
FIG.3-20 | 99103-06208 | TORNILLO 6X20MM | BOLT M6×20 | 3
9
FIG.3 TAPA EMBRAGUE, TAPA VOLANTE,LEVA GUAYA EMBRAGUE
No | REFERENCIA | DESCRIPCION | DESCRIPTION | CANTIDAD
FIG.3-21 | 99103-06288 | TORNILLO 6X28MM | BOLT M6×28 | 2
FIG.3-22 | 92112-06128 | TORNILLO 6X12MM | SCREW M6×12 | 4
FIG.3-23 | 31351-625 | TAPA VOLANTE AY250ZH-2 | FRONT PART，L.CRANKCASE COVER | 1
FIG.3-24 |  |  | BEARING | 1
FIG.3-25 | 31483-625 | EMPAQUE TAPA VOLANTE AY250ZH-2 | GASKET，L.CRANKCASE COVER | 1
FIG.3-26 | 31352-625 | TAPON STATOR | CAP, SMALL VIEW HOLE | 1
FIG.3-27 | 99280-13226 | ANILLO DE CAUCHO 13.2X2X2.65 | O-RING 13.2×2.65 | 1
FIG.3-28 | 94211-10140 | GUIA TAPA VOLANTE | PIN 10×14 | 2
FIG.3-29 | 99103-06258 | TORNILLO 6X25MM | BOLT M6×25 | 1
FIG.3-30 |  |  |  | 1
FIG.3-31 | 99280-27426 | ANILLO DE CAUCHO 27.4X2.65 | O-RING 27.4×2.65 | 1
FIG.3-32 | 31383-625 | TAPA DECORACION TAPA VOLANTE AY250ZH-2 | DECORATE COVER ,L.CRANKCASE COVER | 1
FIG.3-33 | 99280-62300 | ANILLO DE CAUCHO 62X3 | O-RING 62×3 | 1
FIG.3-34 | 31384-625 | TAPA PIÑON REDUCTOR | COVER,REDUCTION GEAR | 1
FIG.3-35 |  |  | DUST BUSH | 2
10
FIG.4 CONJUNTO EMBRAGUE
No | REFERENCIA | DESCRIPCION | DESCRIPTION | CANTIDAD
FIG.4-1 | 41500-625 | CONJUNTO EMBRAGUE COMPLETO AY250ZH-2 | CLUTCH ASSY | 1
FIG.4-2 | 43121-625 | EMPUJADOR EMBRAGUE AY250ZH-2 | PUSHING ROD, CLUTCH | 1
FIG.4-3 | 91107-05208 | TORNILLO 5X20MM | BOLT M5×20 | 6
FIG.4-4 | 98123-16003 | BALINERA 16003 | BEARING (16003) | 1
FIG.4-5 | 41142-625 | PLATO MOVIL EMBRAGUE AY250ZH-2 | END COVER,CLUTCH | 1
FIG.4-6 | 41141-625 | RESORTE EMBRAGUE | SPRING, CLUTCH | 6
FIG.4-7 | 99381-22181 | CIRCLIP 22.7X18.7X1.2 | ELASTIC CHECK RING | 1
FIG.4-8 | 41410-625 | MANGUITO O CENTRADOR EMBRAGUE AY250ZH-2 | CENTER SLEEVE, CLUTCH | 1
FIG.4-9 | 41441-625 | DISCO EMBRAGUE ADBESTO AY250ZH-2 | DRIVE FRICTION DISK | 7
FIG.4-10 | 41451-625 | DISCO EMBRAGUE METALICO AY250ZH-2 | OUTER FRICTION DISK A | 6
FIG.4-11 | 41103-625 | PLATO PRESION EMBRAGUE AY250ZH-2 | PRESSURE PLATE, CLUTCH | 1
FIG.4-12 | 99160-20372 | ARANDELA ESPECIAL | WASHER | 1
FIG.4-13 | 41200-625-073 | CORONA EMBRAGUE NT AY250ZH-2 | OUT CASE ASSEMBLY, CLUTCH | 1
11
FIG.5 BOMBA DE LUBRICACION,FILTRO CENTRIFUGO
No | REFERENCIA | DESCRIPCION | DESCRIPTION | CANTIDAD
FIG.5-1 | 36510-625 | FILTRO CENTRIFUGO ACEITE COMPLETO AY250ZH-2 | OIL FILTER,COMP | 1
FIG.5-7 | 36735-625 | EMPAQUE TAPA BOMBA AY250ZH-2 | GASKET, OIL FILTER | 1
FIG.5-11 | 41111-625-021 | PIÑON PRIMARIO NT 21 AY250ZH-2 | PRIMARY DRIVE GEAR NT 21 | 1
FIG.5-20 | 92122-06308 | TORNILLO 6X30MM | SCREW M6×30 | 2
FIG.5-21 | 36100-625 | BOMBA DE LUBRICACION COMPLETA AY250ZH-2 | OIL PUMP ASSY | 1
FIG.5-22 | 36331-625-021 | PIÑON LUBRICACION BOMBA AY250ZH-2 NT21 | DRIVE GEAR,OIL PUMP NT21 | 1
1
12
FIG.6 CARCAZAS MOTOR
No | REFERENCIA | DESCRIPCION | DESCRIPTION | CANTIDAD
FIG.6-1 | 99103-06658 | TORNILLO 6X65MM | BOLT M6×65 | 1
FIG.6-2 | 99402-625 | GUIA GUAYA EMBRAGUE AY250ZH-2 | HOLDER,CLIUTCH CABLE | 1
FIG.6-3 | 98317-08288 | TUERCA ESPECIAL 8X28MM | NUT | 4
FIG.6-4 | 99160-12222 | ARANDELA 12.5X2X22 | WASHER 12.5×2×22 | 4
FIG.6-5 | 99108-22757 | ESPARRAGO 22X7.5 | CYLINDER STUD BOLT A | 1
FIG.6-6 | 99108-20637 | ESPARRAGO 20X6.3 | CYLINDER STUD BOLT A | 1
FIG.6-7 | 99103-0628MM | TORNILLO 6X28MM | BOLT M6×28 | 2
FIG.6-8 |  | MANGUERA | PIPE ASSY | 1
FIG.6-9 | 36525-625 | FILTRO RESICLADOR ACEITE | OIL AIR FILTER | 1
FIG.6-10 |  | MANGUERA | PIPE ASSY | 1
FIG.6-11 |  |  | ABSORBER SLEEVE | 2
FIG.6-12 | 94211-10140 | GUIA CARCAZA 10X14 | PIN 10×14 | 4
FIG.6-13 | 31301-625 | CARCAZA MOTOR DER. | RIGHT CRANKCASE BLOCK | 1
FIG.6-14 | 99262-28100 | CANASTILLA DE AGUJAS NK212810 | BEARING (HK212810) | 1
FIG.6-15 | 98123-60060 | BALINERA 6006 | BEARING (6006) | 1
FIG.6-16 | 99262-15122 | CANASTILLA DE AGUJAS NK15X27 X12 | BEARING (NK15×27×12) | 1
FIG.6-17 |  |  | ABSORBER SLEEVE | 2
FIG.6-18 | 98123-62040 | BALINERA 6204 | BEARING (6204) | 1
FIG.6-19 | 99283-20347 | SELLO ACEITE 20X34X7 | OIL SEAL 20×34×7 | 1
FIG.6-20 | 99108-20637 | ESPARRAGO 20X6.3 | CYLINDER STUD BOLT B | 2
FIG.6-21 | 31481-625 | EMPAQUE CENTRO MOTOR | GASKET,CRANKCASE | 1
FIG.6-22 |  |  | ABSORBER SLEEVE | 2
13
FIG.6 CARCAZAS MOTOR
No | REFERENCIA | DESCRIPCION | DESCRIPTION | CANTIDAD
FIG.6-23 | 31302-625 | CARCAZA MOTOR IZQ AY250ZH-2 | LEFT CRANKCASE BLOCK | 1
FIG.6-24 | 31319-625 | PLATINA AUTOMATICO DE ARRANQUE | POSITION PLATE | 1
FIG.6-25 | 99103-06128 | TORNILLO 6X12MM | BOLT M6×12 | 1
FIG.6-26 |  | PLATINA | STOP PLATE, CAMSHAFT | 1
FIG.6-27 | 99103-06128 | TORNILLO 6X12MM | BOLT M6×12 | 1
FIG.6-28 | 99283-14287 | SELLO ACEITE 14X28X7 | OIL-SEAL 14×28×7 | 1
FIG.6-29 | 99262-10100 | RODAMIENTO AGUJAS NK1010 | BEARING | 1
FIG.6-30 | 36520-625 | MALLA FILTRO ACEITE | STRAINER,OIL FILTER | 1
FIG.6-31 | 99440-05010 | RESORTE MALLA FILTRO ACEITE 5X1 | SPRING,OIL FILTER STRAINER | 1
FIG.6-32 | 99280-35300 | ANILLO DE CAUCHO 35X3 | O-RING 35×3 | 1
FIG.6-33 | 31176-625 | TAPON DRENAJE ACEITE | COVER, VALVE CHAMBER | 1
FIG.6-34 | 99103-06258 | TORNILLO 6X25MM | BOLT M6×25 | 1
FIG.6-35 | 46441-625 | PIN PRESION BALINERA CIGÜEÑAL | PRESSING PIN BODY ASSY | 1
FIG.6-36 | 99160-12202 | ARANDELA 12.4X2X20 | WASHER 12.4×2×20 | 1
FIG.6-37 | 99247-10178 | TORNILLO DRENAJE ACEITE | OIL DRAIN PLUG | 1
FIG.6-38 | 99283-34507 | SELLO ACEITE 34X50X7 | OIL-SEAL 34×50×7 | 1
FIG.6-39 | 98123-62020 | BALINERA 6202 | BEARING (6202Z) | 1
FIG.6-40 |  |  | ABSORBER SLEEVE | 2
FIG.6-41 | 99103-06708 | TORNILLO 6X70MM | BOLT M6×70 | 1
FIG.6-42 | 99103-06100 | TORNILLO 6X100MM | BOLT M6×100 | 1
FIG.6-43 | 99103-06508 | TORNILLO6X50MM | BOLT M6×50 | 7
FIG.6-44 | 99103-06608 | TORNILLO 6X60MM | BOLT M6×60 | 1
14
FIG.7 CIGÜEÑAL,KIT PISTON
No | REFERENCIA | DESCRIPCION | DESCRIPTION | CANTIDAD
FIG.7-1 | 32200-625 | CIGÜEÑAL COMPLETO AY250ZH-2 | CRANKSHAFT CONNECTING-ROD ASSY | 1
FIG.7-2 |  | CUÑA VOLANTE | SEMICIRCULAR KEY | 1
FIG.7-3 |  | BALINERA 63/28X1P5 | BEARING (63/28X1P5) | 1
FIG.7-4 |  | BALINERA 63/28-1RS | BEARING (63/28-1RS) | 1
FIG.7-5 | 32731-625-020 | PIÑON TIEMPO | HUB DUMP CHAIN SPROCKET | 1
FIG.7-6 | 32160-625 | KIT BIELA AY250ZH-2 | SET ROD CONNECTING | 1
FIG.7-7 |  |  | PISTON RING 1 | 1
FIG.7-8 |  |  | PISTON RING 2 | 1
FIG.7-9 |  |  | OIL RING ASSY | 1
FIG.7-10 | 32140-625-STD | JUEGO ANILLOS STD | PISTON RING COMP | 1
FIG.7-11 | 99381- | PINES PISTON | CHECK RING, PISTON PIN | 2
FIG.7-12 | 32151-625 | PASADOR PISTON | PIN PISTON | 1
FIG.7-13 | 32110-625-STD | PISTON STD | PISTON | 1
FIG.7-14 |  |  | BOLT M10×36 | 1
FIG.7-15 |  |  | WASHER 10.5×2.5×24 | 1
15
FIG.8 EJE PRIMARIO,EJE SECUNDARIO,EJE ARRANQUE
No | REFERENCIA | DESCRIPCION | DESCRIPTION | CANTIDAD
FIG.8-1 | 98211-15252 | ARANDELA 15.2X2X1.25 | WASHER 15.2×1×25 | 1
FIG.8-2 | 44221-625-015 | PIÑON 2 EJE PRIMARIO NT 15 | GEAR M-2 | 1
FIG.8-2 | 44221-625-014 | PIÑON 2 EJE PRIMARIO NT14 | GEAR M-2 | 1
FIG.8-3 | 44251-625-022 | PIÑON 5 EJE PRIMARIO NT 22 | GEAR M-5 | 1
FIG.8-3 | 44251-625-020 | PIÑON 5 EJE PRIMARIO NT 20 | GEAR M-5 | 1
FIG.8-4 |  | ARANDELA | WASHER | 3
FIG.8-5 | 99380-18221 | PIN 18.5X1.2X22.1 | CIRCLI φ18.5×1.2×φ22.1 | 3
FIG.8-6 | 44241-625-020 | PIÑON 4 EJE PRIMARIONT 20 | GEAR M-4 | 1
FIG.8-6 | 44241-625-018 | PIÑON 4 EJE PRIMARIO NT18 | GEAR M-4 | 1
FIG.8-7 | 44231-625-018 | PIÑON 3 EJE PRIMARIO NT 18 | GEAR M-3 | 1
FIG.8-7 | 44231-625-016 | PIÑON 3 EJE PRIMARIO NT16 | GEAR M-3 | 1
FIG.8-8 | 44121-625-011 | EJE PRIMARIO NT11 | TRANSMISSION MAIN SHAFT | 1
FIG.8-9 | 98211-20270 | ARANDELA 20.2X0.5X.27 | WASHER 20.2×0.5×27 | 1
FIG.8-10 | 44360-625-019 | PIÑON PATADA EJE PRIMARIO NT19 | FINAL SHAFT | 1
FIG.8-11 | 98211-15301 | ARANDELA 15.2X1X30 | WASHER 15.2×1×30 | 1
FIG.8-12 | 46260-625-029 | PIÑON LOCO ARRANQUE NT29 | GEAR | 1
FIG.8-13 |  | BUJE PIÑON | GEAR BUSH | 1
FIG.8-14 | 98211-16240 | ARANDELA 16.5X0.5X24 | WASHER 16.5×0.5×24 | 2
FIG.8-15 | 44310-625-032 | PIÑON 1 EJE SECUNDARIO NT32 | GEAR C-1 | 1
FIG.8-16 |  | BUJE PIÑON | GEAR BUSH | 1
FIG.8-17 | 44331-625-025 | PIÑON 3 EJE SECUNDARIO NT25 | GEAR C-3 | 1
FIG.8-17 | 44331-625-022 | PIÑON 3 EJE SECUNDARIO NT22 | GEAR C3 | 1
FIG.8-18 | 44341-625-023 | PIÑON 4 EJE SECUNDARIO NT23 | GEAR C-4 | 1
FIG.8-18 | 44341-625-021 | PIÑON 4 EJE SECUNDARIO NT21 | GEAR C-4 | 1
FIG.8-19 | 44131-625 | EJE SECUNDARIO | TRANSMISSION COUNTER SHAFT | 1
FIG.8 EJE PRIMARIO,EJE SECUNDARIO,EJE ARRANQUE
No | REFERENCIA | DESCRIPCION | DESCRIPTION | CANTIDAD
FIG.8-20 | 44351-625-021 | PIÑON 5 EJE SECUNDARIO NT21 | GEAR C-5 | 1
FIG.8-20 | 44351-625-018 | PIÑON 5 EJE SECUNDARIO NT18 | GEAR C-5 | 1
FIG.8-21 | 44321-625-028 | PIÑON 2 EJE SECUNDARIO NT 28 | GEAR C-2 | 1
FIG.8-21 | 44321-625-025 | PIÑON 2 EJE SECUNDARIO NT 25 | GEAR C-2 | 1
FIG. 8-22 | 98211-20271 | ARANDELA 20X1X27 | WASHER 20×1×27 | 1
FIG. 8-26 | 98211-12181 | ARANDELA 12.1X1X18 | WASHER 12.1×1×18 | 1
FIG. 8-27 | 99380-16000 | PIN 16MM | CIRCLIP 16 | 1
FIG. 8-28 | 46234-625 | PLATINA GUIA TRINQUETE AY250ZH-2 | GUIDE PLATE ASS. | 1
FIG. 8-29 | 46233-625 | RESORTE GUIA TRINQUETE AY250ZH-2 | SPRING, KICK STARTING RATCHET WHEEL | 1
FIG. 8-30 | 98211-16241 | ARANDELA 16.1X1X24 | WASHER 16.1×1×24 | 1
FIG. 8-31 | 46231-625 | TRINQUETE EJE ARRANQUE AY250ZH-2 | STARTING RATCHET | 1
FIG. 8-32 | 99380-18221 | PIN 18.5X1.2X22.4 | CIRCLI φ18.5×1.2×φ22.4 | 1
FIG. 8-33 | 98211-20270 | ARANDELA 20X0.5X27 | WASHER 20×0.5×27 | 1
FIG. 8-34 | 46241-625-0 | PIÑON DE ARRANQUE NT AY250ZH-2 | GEAR, KICK STARTER | 1
FIG. 8-35 | 46211-625 | EJE ARRANQUE AY250ZH-2 | PIVOT, KICK STARTING SHAFT | 1
FIG. 8-36 | 46232-625 | SOPORTE RESORTE ARRANQUE AY250ZH-2 | SEAT, SPRING, KICK STARTING SHAFT | 1
FIG. 8-37 | 99448-62500 | RESORTE EJE ARRANQUE | RETURN SPRING, KICK STARTING SHAFT | 1
FIG. 8-38 | 99180-15011 | BUJE EJE ARRANQUE AY250ZH-2 | COLLAPSIBLE | 1
FIG. 8-39 | 98211-16301 | ARANDELA 16.1X1X30 | WASHER 16.1×1×30 | 1
FIG. 8-40 | 44120-625-002 | EJE PRIMARIO COMPLETO AY250ZH-2 | MAIN SHAFT, TRANSMISSION | 1
FIG. 8-41 | 44130-625-002 | EJE SECUNDARIO COMPLETO AY250ZH-2 | COUTERSHAFT TRANSMISSION | 1
FIG. 8-43 | 46210-625 | EJE ARRANQUE COMPLETO AY250ZH-2 | KICK STARTING SHAFT ASSEMBLY | 1
17
FIG.9 EJE DE CAMBIOS ,SELECTOR,HORQUILAS ,PEDAL DE CAMBIOS
No | REFERENCIA | DESCRIPCION | DESCRIPTION | CANTIDAD
FIG.9-1 | 99380-12000 | PIN 12MM | CIRCLIP 12 | 1
FIG.9-2 | 99443-62501 | RESORTE HORQUILLA EJE DE CAMBIOS AY250ZH-2 | SPRING, GEARSHIFT PLATE | 1
FIG.9-3 | 45520-625 | HORQUILLA EJE DE CAMBIOS AY250ZH-2 | GEARSHIFT PLATE | 1
FIG.9-4 | 45510-625 | EJE DE CAMBIOS AY250 ZH-2 | GEARSHIFT SHAFT COMP | 1
FIG.9-5 | 45515-625 | RESORTE EJE DE CAMBIOS AY250ZH-2 | RETURN SPRING | 1
FIG.9-6 | 98211-14200 | ARANDELA 14X0.5X20 | WASHER 14×0.5×20 | 2
FIG.9-7 | 99380-14000 | PIN 14MM | CIRCLIP 14 | 1
FIG.9-8 | 45500-625 | EJE DE CAMBIOS COMPLETO AY250ZH-2 | GEARSHIFT LEVER COMP | 1
FIG.9-9
FIG.9-10 |  |  |  | 1
FIG.9-11 | 45411-625 | PASADOR HORQUILLAS AY250ZH-2 | SHAFT , GEARSHIFT FORK | 1
FIG.9-12 | 45221-625 | HORQUILLA DE CAMBIOS 2 | RIGHT FORK, COUNTERSHAFT | 1
FIG.9-13 | 45231-625 | HORQUILLA DE CAMBIOS 3 | CENTER FORK, MAINSHAFT | 1
FIG.9-14 | 45211-625 | HORQUILLA DE CAMBIOS 1 | LEFT FORK, COUNTERSHAFT | 1
FIG.9-15 | 91107-06208 | TORNILLO 6X20MM | BOLT | 1
FIG.9-16 | 99160-06000 | ARANDELA 6MM | WASHER φ6 | 1
FIG.9-17 | 45381-625 | ESTRELLA SELECTORA DE CAMBIOS AY250ZH-2 | STOPPING PLATE | 1
FIG.9-18 | 99261-04108 | PIN 4X10 | PIN 4×10 | 1
FIG.9-19 | 45310-625 | SELECTOR DE CAMBIOS AY250ZH-2 | GEARSHIFT DRUM | 1
FIG.9-20 | 92112-06208 | TORNILLO 6X20MM | SCREW | 2
FIG.9-21 | 57720-620 | INDICADOR DE CAMBIOS AY200/250ZH-2 | GEARSHIFT SWITCH COMP | 1
FIG.9-22 | 45301-625 | RESORTE LEVA SELECTORA AY250ZH-2 | SPRING ,LOCATING PLATE | 1
FIG.9-23 | 45350-625 | LEVA SELECTORA DE CAMBIOS AY250ZHZH-2 | LOCATING PLATE ASSY | 1
FIG.9-24 | 99103-06208 | TORNILLO 6X20MM | BOLT FIXING PLATE | 1
18
FIG.10 VOLANTE ,STATOR,AUTOMATICO EMBRAGUE
No | REFERENCIA | DESCRIPCION | DESCRIPTION | CANTIDAD
FIG.10-1 |  |  | ROTOR ASSY,MAGNETO | 1
FIG.10-2 | 52101-625 | STATOR AY250ZH-2 | STATOR ASSY,MAGNETO | 1
FIG.10-3 | 92112-05168 | TORNILLO 5X16MM | BOLT M5×16 | 2
FIG.10-4 | 99103-05258 | TORNILLO 5X25MM | BOLT M5×25 | 3
FIG.10-5 | 99103-08188 | TORNILLO 8X18MM | BOLT M8×18 | 3
FIG.10-6 | 52102-625 | VOLANTE AY250ZH-2 | ROTOR ASSY,MAGNETO | 1
FIG.10-7 | 41100-625 | EMBRAGUE ARRANQUE AY250ZH-2 | ASSEMBLY, OVERRUNNING CLUTCH | 1
19
FIG.11 MOTORDE ARRANQUE ,BENDIX1 BENDIX 2,PIÑON ARRANQUE
No | REFERENCIA | DESCRIPCION | DESCRIPTION | CANTIDAD
FIG.11-1 | 51100-625-011 | MOTOR DE ARRANQUE AY250ZH-2 | STARTING MOTOR | 1
FIG.11-2 |  |  | SHAFT,REDUCTION | 1
FIG.11-3 |  |  | WASHER 10.5×0.5×18 | 4
FIG.11-4 | 51370-625 | PIÑON BENDIX 1 AY250ZH-2 | GEAR, REDUCTION, 1 | 1
FIG.11-5 | 51371-625 | PIÑON BENDIX 2 AY250ZH-2 | GEAR, REDUCTION, 2 | 1
FIG.11-6 | 32620-625-057 | PIÑON ARRANQUE AY250ZH-2 | PLATE GEAR ASSY | 1
20
FIG.12 BOMBA DE AGUA,SISTEMA DE REFRIGERACION
No | REFERENCIA | DESCRIPCION | DESCRIPTION | CANTIDAD
FIG.12-1 | 37400-625 | BOMBA DE AGUA AY250ZH-2 | PUMP ASSY WATER | 1 | 50
FIG.12-2 | 54850-625 | INDICADOR DE TEMPERATURA TABLERO | THERMOSTAT ASS. | 1
FIG.12-3 | 37670-625 | TERMOSTATO | THERMOSTAT COVER | 1
FIG.12-4 | 37600-625 | VALVULA COMPLETA TERMOSTATO | CASE , THERMOSTAT | 1 | 50
FIG.12-5 | 37680-625 | TROMPO DE TEMPERATURA RADIADOR AY250ZH-2 0N 65 | SWITCH RADIATOR FAN | 1 | 300
21
FIG.13 CHASIS,PITO,PITO REVERSA
No | REFERENCIA | DESCRIPCION | DESCRIPTION | CANTIDAD
FIG.13-1 | 71100-620 | CHASIS | Keel, Right | 1
FIG.13-2 | 58501-620 | PITO REVERSA | Horn, Reverse | 1 | 100
FIG.13-3 | 58500-620 | PITO | Main Horn | 1 | 100
FIG.13-4 | 98321-06000 | GUAZA 6MM | Spring Washer 6 | 1
FIG.13-5 | 99160-06000 | ARANDELA 6MM | Flat Washer 6 | 2
FIG.13-6 | 99160-06000 | ARANDELA 6MM | Flat Washer 6 | 2
FIG.13-7 | 98310-06000 | TUERCA 6MM | Nut M6 | 1
FIG.13-8 | 98321-10000 | GUAZA 10MM | Spring Washer 10 | 4
FIG.13-9 | 99160-10000 | TUERCA 10MM | Flat Washer 10 | 4
FIG.13-10 | 91107-10858 | TORNILLO 10X85 | BLOT M10×85 | 4
FIG.13-11 | 91107-06308 | TORNILLO 6X30MM | BLOT M6×30 | 1
FIG.13-12 |  |  | Main Pipe, frame for Steering Stem | 1
FIG.13-13 | 98310-10000 | TUERCA 10MM | NUT M10 | 4
FIG.13-14 | 98310-08000 | TUERCA 8MM | NUT M8 | 22
FIG.13-15 | 91107-08258 | TORNILLO 8X25MM | BLOT M8×25 | 22
FIG.13-16 |  |  | Keel, Left | 1
FIG.13-17 |  |  | DAMPING RUBNBER STRIP | 4
FIG.13-18 |  |  | Frame for Parking Box Assy | 1
22
FIG.14 PLATON,TAPAS LATERALES, TAPA TRASERA,ESPALDAR
No | REFERENCIA | DESCRIPCION | DESCRIPTION | CANTIDAD
FIG.14-1 | 86101-625-000 | BARANDA LATERAL RH | R.RAILING | 1
FIG.14-2 | 98310-04000 | TUERCA 4MM | NUT M4 | 4
FIG.14-3 | 98321-04000 | GUAZA 4MM | FLAT WASHER 4 | 4
FIG.14-4 | 91107-04308 | TORNILLO 4X30MM | BLOT M4×30 | 4
FIG.14-5 | 75400-625 | ASIENTO ESPALDAR | BACKREST | 1 | 50
FIG.14-6 | 98321-10000 | GUAZA 10MM | FLAT WASHER 10 | 8
FIG.14-7 | 99160-10000 | ARANDELA 10MM | SPRING WASHER 10 | 8
FIG.14-8 | 98310-10000 | TUERCA 10MM | NUT M10 | 8
FIG.14-9 | 89401-625 | PLATINA ABRAZADERA PLATON | PRESSING PLATE | 4
FIG.14-10 | 89400-625 | ABRAZADERA PLATON | U-CARD | 4
FIG.14-11 | 98310-08000 | TUERCA 8MM | NUT M8 | 12
FIG.14-12 | 99160-08000 | ARANDELA 8MM | FLAT WASHER 8 | 24
FIG.14-13 | 98321-08000 | GUAZA 8MM | FLAT WASHER 8 | 24
FIG.14-14 | 91107-08258 | TORNILLO 8X25MM | BLOT M8×25
FIG.14-15 | 86103-625-000 | BARANDA ESPALDAR CAJON | Fr.RAILING
FIG.14-16 | 85180-625 | GUARDAPOLVO LLANTA TRASERA | rubber breakwater | 2
FIG.14-17 | 55710-625 | STOP TRASERO | Tail Light Assy | 2 | 200
FIG.14-18 | 86102-625-000 | BARANDA LATERAL LH | L.RAILING | 1
FIG.14-19 | 86100-625-000 | PLATON O PISO BLANCO | PARKING BOX | 1
FIG.14-20 | 86200-625-000 | TAPA TRASERA CAJON BLANCA
FIG.14-21 | 86201-625-000 | TAPA LATERAL CAJON LH BLANCA
FIG.14-22 | 86202-625-000 | TAPA LATERAL CAJON RH BLANCA
FIG.14-23 | 86203-625-000 | TAPA TRASERA ESPALDAR
23
FIG.15 PLATON COMPLETO
No | REFERENCIA | DESCRIPCION | DESCRIPTION | CANTIDAD
FIG.33-1
FIG.33-2
FIG.33-3
FIG.33-4
FIG.33-5
FIG.33-6
FIG.33-7
FIG.33-8
FIG.33-9
FIG.33-10 | 89400-625 | ABRAZADERA PLATON AY250ZH-2 |  | 4
FIG.33-11
FIG.33-12
FIG.33-13
FIG.33-14
FIG.33-15 | 55710-625-LED | STOP LED AY250-2 | Tail Light Assy | 2
FIG.33-16
FIG.33-17
23
FIG.15 MOTOR COMPLETO,SOPORTES
No | REFERENCIA | DESCRIPCION | DESCRIPTION | CANTIDAD
FIG.15-1 | 71991-625 | SOPORTE TRASERO MOTOR | Rear Bracket Assy | 1 | 100
FIG.15-2 | 71992-625 | SOPORTE DELANTERO MOTOR | Front Bracket Assy | 1 | 100
FIG.15-3 | 71994-625 | PLATINA EN U SOPORTE DEL. MOTOR | U Type Bracket | 2
FIG.15-4 | 98310-12000 | TUERCA 12MM | NUT M12 | 2
FIG.15-5 | 98310-10000 | TUERCA 10MM | NUT M10 | 4
FIG.15-6 | 98310-12000 | TUERCA 12MM | NUT M12 | 2
FIG.15-7 | 98310-08000 | TUERCA 8MM | NUT M8 | 2
FIG.15-8 | 91107-12208 | TORNILLO 12X20MM | BLOT M12×20 | 2
FIG.15-9 | 99160-08000 | ARANDELA 8MM | FLAT WASHER 8 | 2
FIG.15-10 | 98321-08000 | GUAZA 8MM | SPRING WASHER 8 | 2
FIG.15-11 | 99103-10150 | TORNILLO 10X150MM | BLOT M10×150 | 2
FIG.15-12 | 99103-08858 | TORNILLO 8X85MM | BLOT M8×85 | 2
FIG.15-13 | 99103-10858 | TORNILLO 10X85MM | BLOT M10×85 | 2
FIG.15-14 | 98310-10000 | TUERCA 10MM | NUT M10 | 8
FIG.15-15 | 99103-10858 | TORNILLO 10X85 | BLOT M10×85 | 2
FIG.15-16 | 99160-10000 | ARANDELA 10MM | FLAT WASHER 10 | 4
FIG.15-17 | 98321-12000 | GUAZA 12MM | SPRING WASHER 12 | 2
FIG.15-18 | 31000-625 | MOTOR COMPLETO | ENGINE ASSY | 1 | 100 | ZONCHENG
FIG.15-19 | 37661-625 | CUBIERTA TERMOSTATO O VALVULA TERMOSTATO |  | 1
FIG.15-20 | 37670-625 | TERMOSTATO |  | 1
FIG.15-21 | 54850-625 | INTERRUPTOR TEMPERATURA AGUA TABLERO AY250ZH |  | 1
FIG.15-22 | 33110-625 | CONECTOR CARBURADOR | PIPE IN | 1
24
FIG.16 PUENTE TRASERO COMPLETO, AMORTIGUADORES,HOJAS DE RESORTE
No | REFERENCIA | DESCRIPCION | DESCRIPTION | CANTIDAD
FIG.16-1 | 81707-625 | PLATINA HOJAS DE RESORTE | PRESSING PLATE | 2
FIG.16-2 | 81705-625 | JUEGO HOJAS DE RESORTE | SPRING | 2
FIG.16-3 | 99307-13292 | BUJES HOJAS DE RESORTE | RUBBER SLEEVE | 12
FIG.16-4 | 98310-12000 | TUERCA 12MM | NUT M12 | 9
FIG.16-5 | 98321-10000 | GUAZA 10MM | SPRING WASHER 10 | 8
FIG.16-6 | 94111-03400 | PIN 3X40MM | COTTER PIN 3×40 | 2
FIG.16-7 | 98321-14000 | GUAZA 14MM | SPRING WASHER 14 | 2
FIG.16-8 | 98310-10000 | TUERCA 10MM | NUT M10 | 7
FIG.16-9 | 98310-14000 | TUERCA 14MM | BLOT M14 | 2
FIG.16-10 | 98321-10000 | GUAZA 10MM | FLAT WASHER 10 | 8
FIG.16-11 | 99160-10000 | ARANDELA 10MM | FLAT WASHER 10 | 4
FIG.16-12 | 99200- | PIN | PIN | 2]
FIG.16-13 | 81706-625 | ABRAZADERA EN U HOJAS DE RESORTE | U-BLOT | 4
FIG.16-14 | 81700-625-029 | PUENTE TRASERO COMPLETO 10/29 AY250ZH-2 | REAR BRIDGE 10/29 | 1
FIG.16-14 | 81700-625-037 | PUENTE TRASERO COMPLETO 12/37 AY250ZH-2 | REAR BRIDGE 12/37 | 1 | 100
FIG.16- | 81700-625-024 | PUENTE TRASERO COMPLETO 8/24 AY250ZH-3 | REAR BRIDGE 8/24 | 1 | 100
FIG.16-15 | 82100-625 | AMORTIGUADOR TRASERO | REAR ABSORBER | 2
FIG.16-17 |  |  | BOLT (SHORTER) | 4
FIG.16-18 | 99319-24122 | BUJE METALICO HOJAS DE RESORTE 24.5X12.5X25.5 | BUSH | 2 | 200
FIG.16-19
FIG.16-20
FIG.16-21 | 68610-625-002 | GUAYA FRENO DE MANO TRASERA AY250ZH-2 |  | 1
FIG.16-22
FIG.16-23
25
FIG.17 PUENTE TRASERO COMPLETO, AMORTIGUADORES,HOJAS DE RESORTE
No | REFERENCIA | DESCRIPCION | DESCRIPTION | CANTIDAD
FIG.17-1 | 61100-625 | CONJUNTO SUSPENSION DELANTERA | Fr.SHOCK ABSORBER | 1 | 200
FIG.17-2 | 64711-625 | EJE RUEDA DELANTERA AY250ZH-2 | Fr.WHEEL SHAFT | 1 | 200
FIG.17-3 | 65100-625 | LLANTA 4.50-12 8 LONAS AY250ZH-2 | Fr.WHEEL | 1
FIG.17-4 | 64200-625 | PORTABANDAS COMPLETO | Fr.BRAKE | 1 | 100
FIG.17-5 | 64210-625 | PORTABANDAS AY250ZH-2 | PANEL FRONT HUB | 1
FIG.17-6 | 64410-625 | BANDAS DELANTERAS /TRASERAS AY250ZH-2 | SHOE SET FR BRAKE | 3
FIG.17-7 | 64600-625 | CAJA PIÑON VELOCIMETRO | GEAR BOX ASSY,SPEEDOMETER | 1
FIG.17-7 | 64600-625-GRA | CAJA PIÑON VELOCIMETRO AY250ZH-2
FIG.17-8 | 85311-625 | RIN | RIM,WHEEL FR/RR
FIG.17-9 | 85200-45012 | NEUMATICO 450-12 | TUBE,INNER
FIG.17-10 | 69480-625 | MANGUERA FRENO DEL HIDRAULICO |  | 4
FIG.17-11 | 64910-625 | GUAYA VELOCIMETRO AY250ZH |  | 4
FIG.17-11 | 64910-625-GRA | GUAYA VELOCIMETRO AY250ZH-2 |  | 1
FIG.17-12 | 61103-625 | TELESCOPICO DER AY250ZH-2 | SHOCK ABSORBER RH | 1
FIG.17-13 | 61104-625 | TELESCOPICO IZQ AY250ZH-2 | SHOCK ABSORBER LH | 1
FIG.17-14 | 99265-30205 | RODILLO ESPIGO DIRECCION AY200/25ZH-2 |  | 1
FIG.17-15 |  | TUERCA ESPIGO |  | 1
FIG.17-16 | 89500-625 | CILINDRO FRENO HIDRAHULICO DEL/TRAS AY250ZH-2 |  | 1
FIG.17-17 | 89550-625 | TENSOR BANDAS FRENO HIDRAHULICO AY250ZH-2 |  | 1
FIG.17-18 | 99443-76113 | RESORTE -TENSOR BANDAS |  | 2
FIG.17-19 | 99443-13512 | RESORTE RESORTE CILINDRO |  | 1
FIG.17-20 | 64111-625 | CAMPANA DELANTERA AY250ZH-2 HIDRAULICO |  | 1
FIG.17-21 | 99283-27524 | SELLO ACEITE 27*52*4 | OIL SEAL | 1
FIG.17-22 | 98123-63040 | BALINERA 6304 RS |  | 1
26
FIG.18 MANUBRIO,GUAYA,ACELERADOR,EMBRAGUE,FRENO,MANILARES,COMANDOS
No | REFERENCIA | DESCRIPCION | DESCRIPTION | CANTIDAD
FIG.18-1 | 68410-625 | GUAYA CHOKE AY250ZH-2 | CABLE, CHOKE | 1 | 100
FIG.18-2 | 68300-625 | GUAYA ACELERADOR AY250ZH-2 | CABLE, THROTTLE | 1 | 200
FIG.18-3 | 57400-625 | COMANDO IZQUIERDO AY250ZH-2 | SWITCH COMP, LEFT | 1 | 200
FIG.18-4 | 67110-625 | MANILAR ACELERADOR AY250ZH-2 | GRIP, RIGHT | 1 | 100
FIG.18-5 | 66110-625 | MANUBRIO AY250ZH-2 | HANDLE BAR | 1 | 50
FIG.18-6 | 67500-625 | SOPORTE MANIJA EMBRAGUE COMP AY250ZH-2 | CLUTCH LEVER ASSY | 1 | 100
FIG.18-7 | 66500-625 Y 66600-625 | ESPEJOS IZQ/DER | Rr.VIEW MIRROR, LEFT&RIGHT | 2 | 100
FIG.18-8
FIG.18-9 | 67211-625 | MANILAR IZQUIERDO AY250ZH-2 | GRIP, LEFT | 1 | 100
FIG.18-10 | 57200-625 | COMANDO DERECHO AY250ZH-2 | SWITCH COMP, RIGHT | 1 | 200
FIG.18-11 | 67300-625 | SOPORTE SOPORTE ESPEJO AY250ZH-2 | BRAKE LEVEL ASSY, FRONT BRAKE | 1 | 100
FIG.18-12 | 68200-625 | GUAYA EMBRAGUE AY250ZH-2 | CABLE, CLUTCH | 1 | 200
FIG.18-13
FIG.18-14 | 67620-625 | MANIJA EMBRAGUE AY250ZH-2 | HANDLE LEVER,L,FR | 1 | 100
27
FIG.19 CONJUNTO VELOCIMETRO,FAROLA,CARENAJE
No | REFERENCIA | DESCRIPCION | DESCRIPTION | CANTIDAD
FIG.19-1 | 54100-625 | CONJUNTO VELOCIMETRO Y TACOMETRO AY250ZH-2 | METER ASSY | 1 | 50
FIG.19-2 | 61530-625 | SOPORTE FAROLA IZQUIERDO AY250ZH-2 | BRACKET,HEADLAMP LH | 1 | 50
| 61540-625 | SOPORTE FAROLA DERECHO AY250ZH-2 | BRACKET,HEADLAMP RH | 1 | 50
FIG.19-3 | 61531-625 | SOPORTE DIRECCIONAL LH |  | 2
| 61541-625 | SOPORTE DIRECCIONAL RH
FIG.19-4 | 61811-625-000 | CARENAJE FAROLA AY250ZH-2 | CASE,HEAD LIGHT | 1 | 50
FIG.19-5 | 66328-625 | VISOR CARENAJE | GLASS,FIRING | 1 | 100
FIG.19-6 | 55100-625 | FAROLA AY250ZH-2 | HEADLIGHT | 1 | 100
FIG.19-7 | 55602-625 | DIRECCIONAL DELANTERA IZQUIERDA AY250ZH-2 | FRONT TURN LIGHT, LEFT | 1 | 100
| 55601-625 | DIRECCIONAL DELANTERA DERECHA AY250ZH-2 | FRONT TURN LIGHT, RIGHT | 1 | 100
28
FIG.20 SILLIN, GUARDABARRO DELANTERO ,TAPAS LATERALES
No | REFERENCIA | DESCRIPCION | DESCRIPTION | CANTIDAD
FIG.20-1 | 77211-625-000 | TAPA LATERAL IZQUIERDA AY200ZH-2S | SIDE COVER, LEFT | 1 | 200
FIG.20-2 | 63111-625-000 | GUARDABARRO DEL. AY200ZH-2S | FRONT FENDER | 1 | 50
FIG.20-3 |  | TORNILLO 8X20MM | BLOT M8×20 | 2
FIG.20-4 |  | TORNILLO 6X20MM | BLOT M6×20 | 2
FIG.20-5 |  | TORNILLO 6X30MM | BLOT M6×30 | 1
FIG.20-6 |  | GUAZA 8MM | FLAT WASHER 8 | 4
FIG.20-7 |  |  | FLAT WASHER, RUBBER | 4
FIG.20-8 |  | GUAZA 8MM | FLAT WASHER 8 | 4
FIG.20-9 |  | GUAZA 8MM | FLAT WASHER 8 | 4
FIG.20-10 | 77111-625-000 | TAPA LATERAL DERECHA AY250ZH-2 | SIDE COVER, RIGHT | 1 | 200
FIG.20-11 | 98310-06000 | TUERCA 6MM | NUT M6 | 6
FIG.20-12 | 63113-625 | GUARDAPOLVO G/BARRO DEL AY250ZH-2 | RUBBER BREAKWATER | 1
FIG.20-13 |  |  | SPRING WASHER 6 | 5
FIG.20-14 | 75100-625 | SILLIN DELANTERO AY250ZH-2 | SEAT, DRIVER | 1 | 100
FIG.20-15 | 98310-08000 | TUERCA 8MM | NUT M8 | 6
FIG.20-16 | 91107-06208 | TORNILLO 6X20MM | BLOT M8×20 | 8
29
FIG.21 TANQUE GASOLINA,LLAVE PASA COMBUSTIBLE
No | REFERENCIA | DESCRIPCION | DESCRIPTION | CANTIDAD
FIG.21-1 | 91107-08458 | TORNILLO 8X45MM | BLOT M8×45 | 1
FIG.21-2 | 99160-08000 | ARANDELA 8MM | FLAT WASHER 8 | 2
FIG.21-3 | 74542-625 | CAUCHOS TRASERO TANQUE COMBUSTIBLE | DAMPENED RUBBER | 1 | 100
FIG.21-4 | 74543-625 | CAUCHOS DELANTEROS TANQUE COMBUSTIBLE | Fr.DAMPENED RUBBER PAD | 2 | 100
FIG.21-5 | 74300-625 | LLAVE PASO COMBUSTIBLE AY250ZH-2 | ALUMINIUM COMP. | 1 | 300
FIG.21-6 | 99000-01000 | FILTRO COMBUSTIBLE AY250ZH-2 | AIR FILTER | 1
FIG.21-7 | 74110-625-000 | TANQUE COMBUSTIBLE AY250ZH-2 | FUEL TANK | 1
FIG.21-8 | 57110-625 | INTERRUPTOR ENCENDIDO AY250ZH-2 | SWITCH IGNITION | 1 | 300
FIG.21-9 | 74200-625 | TAPA TANQUE COMBUSTIBLE AY250ZH-2 | LOCK,FUEL TANK | 1 | 100
| 57100-625 | INTERRUPTOR ENCENDIDO COMPLETO AY250ZH-2 |  | 1
30
FIG.22 PALANCA CAMBIOS,PALANCA ARRANQUE
No | REFERENCIA | DESCRIPCION | DESCRIPTION | CANTIDAD
FIG.22-1 | 46300-625 | PEDAL ARRANQUE AY250ZH-2 | STARTING ARM | 1 | 300
FIG.22-2 | 45600-625 |  | GEAR SHIFT PEDAL | 1 | 200
FIG.22-3 |  |  |  | 2
FIG.22-4 |  |  |  | 1
FIG.22-5 | 91107-06208 | TORNILLO 6X20MM | BLOT M6×20 | 2
FIG.22-6 | 91107-08208 | TORNILLO 8X20MM | BLOT M8×20 | 1
31
FIG.23 FILTRO DE AIRE Y CARBURADOR COMPLETO
No | REFERENCIA | DESCRIPCION | DESCRIPTION | CANTIDAD
FIG.23-1 |  | ABRAZADERA | CLAMP, AIR CLEANNER | 1
FIG.23-2 | 33200-625 | CARBURADOR COMPLETO | CARBURETTOR ASSY | 1 | 100
FIG.23-3 | 98316-06000 | TUERCA 6MM | NUT M6 | 2
FIG.23-4 | 33700-625 | FILTRO DE AIRE COMPLETO AY250ZH-2 | AIR CLEANNER ASSY | 1 | 50
FIG.23-5 |  | MANGUERA DESFOGUE | OIL PIPE | 1
32
FIG.24 EXOSTO
No | REFERENCIA | DESCRIPCION | DESCRIPTION | CANTIDAD
FIG.24-1 | 34381-620 | ABRAZADERA CURVA EXOSTO AY200ZH-2S | CLAMP, MUFFLER | 1
FIG.24-2 | 34380-620 | ABRAZADERA EXOSTO | COUPING HOOP | 2
FIG.24-3 | 98316-08000 | TUERCA 8MM | NUT M8 | 3
FIG.24-4 | 34181-620 | EMPAQUE EXOSTO AY200ZH-2S | SEAL WASHER | 1
FIG.24-5 | 34385-620 | TORNILLO ESPECIAL AJUSTE EXOSTO | CONNECTING BLOT | 2
FIG.24-6 | 91107-08408 | TORNILLO 8X40MM | BLOT M8×40 | 3
FIG.24-7 | 98321-08000 | GUAZA 8MM | SPRING WASHER | 3
FIG.24-8 | 99160-08000 | ARANDELA 8MM | FLAT WASHER 8 | 6
FIG.24-9 | 98310-08000 | TUERCA 8MM | NUT | 2
FIG.24-10 | 34311-620 | PLATINA EXOSTO | PLATE, MUFFLER | 1
FIG.24-11 | 34301-620 | EXOSTO AY200ZH-2S | Rr.SECTION, MUFFLER | 1
FIG.24-12 | 34182-620 | EMPAQUE UNION EXOSTO | GRAPHITE WREATH | 1
FIG.24-13 | 34185-620 | CAUCHO EXOSTO | RUBBER FLAT | 1
FIG.24-14 | 34150-620 | CURVA EXOSTO AY200ZH-2S | Fr.SECTION, MUFFLER | 1
FIG.24-15 | 34382-620 | PLATINA SOPORTE CENTRAL EXOSTO GASERA
33
FIG.25 SISTEMA ELECTRICO
No | REFERENCIA | DESCRIPCION | DESCRIPTION | CANTIDAD
FIG.25-1 | 56610-625 | RAMAL ELECTRICO AY250ZH-2 | MAIN CABLES | 1 | 30
FIG.25-2 | 56612-625 | CABLE A BATERIA | CABLE A, BATTERY | 1
FIG.25-3 | 57741-625 | INTERRUPTOR REVERSA AY250ZH-2 | REVERSE SWITCH | 1
FIG.25-4 | 57740-625 | TROMPO STOP AY250ZH-2 | REAR BRAKE SWITCH | 1
FIG.25-5 | 57740-625 | TROMPO STOP AY250ZH-2 | REAR BRAKE SWITCH | 1
FIG.25-6 | 56613-625 | CABLE B BATERIA | CABLE B, BATTERY | 1
FIG.25-7 | 52900-625 | C.D.I AY-250ZH-2 | IGNITION | 1
FIG.25-8 | 58610-625 | FLASHER AY250ZH-2 | FLASHER | 1
FIG.25-9 | 52800-625 | REGULADOR RECTIFICADOR AY250ZH-2 | RECTIFIER | 1
FIG.25-10 | 51800-625 | AUTOMATICO DE ARRANQUE AY250ZH-2 | FLASHER | 1
FIG.25-11 | 53410-625 | BOBINA DE ALTA O ENCENDIDO AY250ZH-2 | RECTIFIER | 1
FIG.25-12 |  |  | BAND, BATTERY | 1
34
FIG.26 PEDAL FRENO TRASERO,PALANCA FRENO DE MANO ,VARILLA FRENO
No | REFERENCIA | DESCRIPCION | DESCRIPTION | CANTIDAD
FIG.26-1 | 73300-625 | VARILLA FRENO CORTA AY250ZH-2 | RR.BRAKE ROD | 1 | 30
FIG.26-2 | 73110-625 | PEDAL FRENO TRASERO AY250ZH-2 | REAR BRAKE PEDAL | 1 | 50
FIG.26-3 |  |  | PIN, BRAKE | 1
FIG.26-4 | 72211-625 | EJE PEDAL FRENO | BRACKET PEDAL | 1
FIG.26-5 | 99443-14120 | RESORTE | SPRING | 1
FIG.26-6 |  |  | FLAT BOLT | 1
FIG.26-7 |  |  | COTTER PIN 3×35 | 5
FIG.26-8 |  |  | BRACKET | 1
FIG.26-9 |  |  | HANDLE BRAKE ROD | 1
FIG.26-10 |  |  | BLOT M8×25 | 2
FIG.26-11 |  |  | FLAT BOLT | 2
FIG.26-12 |  |  | FIXED SPRING | 1
FIG.26-13 |  |  | NUT M8 | 6
FIG.26-14 | 68610-625 | GUAYA FRENO DE MANO AY250ZH-2 |  | 2 | 100
FIG.26-15 | 73111-625 | PALANCA FRENO DE MANO AY250ZH-2 |  | 1 | 50
35
FIG.27 CAJA REVERSA COMPLETA,CARDAN
No | REFERENCIA | DESCRIPCION | DESCRIPTION | CANTIDAD
FIG.27-1 |  | TORNILLO | BLOT M6×40 | 3
FIG.27-2 | 47100-625 | CAJA DE REVERSA | DREVERSE DEVICE | 1
FIG.27-3 | 47300-625 | CARDAN AY250ZH-2 84CMS | DRIVEN SHAFT | 1 | 50
FIG.27-4 | 94111-03350 | PIN 3X35 | COTTER PIN 3×35 | 1
FIG.27-5 |  | TUERCA | NUT M12 | 1
FIG.27-6 |  | CAUCHO CARDAN
FIG.27-7 |  | CAUCHO CARDAN
36
FIG. 28 RADIADOR,MOTOVENTILADOR, TARRO REFRIGERANTE
No | REFERENCIA | DESCRIPCION | DESCRIPTION | CANTIDAD
FIG.28-1 | 37710-620 | RADIADOR DE AGUA | RADIATOR | 1 | 100
FIG.28-2 | 37680-625 | TROMPO TEMPERATURA |  | 1 | 100
FIG.28-3 | 37800-620 | MOTOVENTILADOR | COOLING FAN ASSY | 1 | 100
FIG.28-4 | 37910-620 | TARRO DE AGUA AY200ZH-2S | WATER BOX | 1
FIG.28-5 | 37730-620 | TAPA TARRO AGUA | CAP WATER TANK | 1
| 37915-625 | CUBIERTA PLASTICA TARRO REFRIGERANTE | WATER TANK PLASTIC COVER | 1
| 99160-08000 | ARANDELA 8MM - RADIADOR DE AGUA | FLAT WASHER 8 | 1
| 98310-08000 | TUERCA 8MM | NUT M8 | 4
| 91107-08258 | TORNILLO 8X25MM | BLOT M8×25 | 4
| 99402 | ABRAZADERA MANGUERAS | CLAMP, WATER PIPE | 6
| 37851-620 | MANGUERAS RADIADOR JUEGO AY200ZH-2S | WATER PIPE | 3
| 86401-625 | CAJA PORTA HERRAMIENTA
37
FIG.29 VALVULA PAIR O RECICLADORA DE GASES
No | REFERENCIA | DESCRIPCION | DESCRIPTION | CANTIDAD
FIG.29-1 | 38510-625 | VALVULA PAIR O VALVULA RECICLADORA DE GASES | GAS PUMP | 1 | 50
FIG.29-2 | 38511-625 | CODO VALVULA PAIR | IRON PIPE | 1
FIG.29-3 | 38515-625 | FILTRO RECUPERADOR DE ACEITE |  | 1
38
FIG.30 BOMBA HIDRAHULICA,DEPOSITO DE LIQUIDO
No | REFERENCIA | DESCRIPCION | DESCRIPTION | CANTIDAD
FIG.30-1 | 89600-625 | BOMBA DE FRENO AY250ZH-2 MOD N |  |  | 50
FIG.30-2 | 89670-625 | EJE PRESIONADOR BOMBA DE FRENO AY250ZH-2 MOD N |  |  | 50
FIG.30-3 |  | MANGUERA
FIG.30-4 | 89740-625 | DEPOSITO LIQUIDO FRENOS AY250ZH-2 MOD NUEVO | FUEL PIPE REAR BRIDGE |  | 50
FIG.30-5 | 89603 625 | SOPORTE DEPOSITO LIQUIDO DE FRENO AY250ZH-2 |  |  | 50
FIG.30-6 | 89600-625-002 | BOMBA DE FRENO AY200ZH-2 Y AY250ZH-2
FIG.30-7 | 89670-625-002 | EJE PRESIONADOR BOMBA DE FRENO AY200 Y 250ZH-2
FIG.30-8 | 89740-625-002 | DEPOSITO LIQUIDO FRENOS AY200 Y 250ZH-2
39
FIG.31 PLATINAS TANQUE REFRIGERANTE,TAPA,REFLECTIVOS
No | REFERENCIA | DESCRIPCION | DESCRIPTION | CANTIDAD
FIG.31-1 | 55950-625 | REFLECTIVO DELANTERO |  | 2
FIG.31-2 | 99991-625 | PALANCA GATO H |  | 1
FIG.31-3 | 99990-625 | GATO |  | 1
FIG.31-4 | 37851-625 | MANGUERAS RADIADOR |  | 1
FIG.31-5 | 37915-625 | TAPA TARRO DE AGUA |  | 1
FIG.31-6 | 77429-625 | SEGURO LLAVE CAJA HERRAMIENTA |  | 1
FIG.31-7 | 37912-625 | CORREAS METALICAS TARRO DE REFRIGERANTE |  | 2
40
FIG.32 PLATINAS EN U
No | REFERENCIA | DESCRIPCION | DESCRIPTION | CANTIDAD
FIG.32-1 | 89400-625 | ABRAZADERA EN U HOJAS DE RESORTE | U CARD
41
FIG.33 SISTEMA HIDRAULICO VOLCO
No | REFERENCIA | DESCRIPCION | DESCRIPTION | CANTIDAD
FIG.33-1 | 89900-625 | CONJUNTO ACCIONAMIENTO BOMBA HIDRAULICO |  | 1
FIG.33-2 | 89920-625 | VALVULA DE ALIVIO
FIG.33-3 | 89921-625 | MANGUERA DEPOSITO ALA BOMBA AY250ZH-2 VOLCO
FIG.33-3 | 89922-625 | MANGUERA BOMBA ALA VALVULA AY250ZH-2
FIG.33-3 | 89923-625 | MANGUERA VALVULA AL GATO HIDRA AY250ZH-2 VOLCO
FIG.33-3 | 89924-625 | MANGUERA VALVULA AL DEPOSITO AY250ZH-2 VOLCO
FIG.33-4 | 89925-625 | GATO HIDRAULICO AY250ZH-2 VOLCO
FIG.33-5 | 89926-625 | PLATINAS
FIG.33-6 | 89930-625 | TAPA TANQUE DEPOSITO LIQUIDO HIDRAU AY250ZH-2
FIG.33-7 | 89931-625 | DEPOSITO LIQUIDO HIDRAULICO VOLCO
42
FIG.33
No | REFERENCIA | DESCRIPCION | DESCRIPTION | CANTIDAD
FIG.33-1
FIG.33-2
FIG.33-3
FIG.33-4
FIG.33-5
FIG.33-6
42
No | REFERENCIA | DESCRIPCION | DESCRIPTION | CANTIDAD
FIG.33-1 | 89910-625 | PALANCA ACCIONAMIENTO VOLCO AY250ZH-2
FIG.33-2 | 89915-625 | CONJUNTO PALANCA SEGURO VOLCO AY250ZH-2
FIG.33-3
FIG.33-4
FIG.33-5
FIG.33-6
42
FIG.33 HERRAMIENTA
No | REFERENCIA | DESCRIPCION | DESCRIPTION | CANTIDAD
FIG.33-1
FIG.33-2
FIG.33-3
FIG.33-4
FIG.33-5
FIG.33-6
42
No | REFERENCIA | DESCRIPCION | DESCRIPTION | CANTIDAD
FIG.33-1
FIG.33-2
FIG.33-3
FIG.33-4
FIG.33-5
FIG.33-6
42
No | REFERENCIA | DESCRIPCION | DESCRIPTION | CANTIDAD
FIG.33-1
FIG.33-2
FIG.33-3
FIG.33-4
FIG.33-5
FIG.33-6
42
No | REFERENCIA | DESCRIPCION | DESCRIPTION | CANTIDAD
FIG.33-1
FIG.33-2
FIG.33-3
FIG.33-4
FIG.33-5
FIG.33-6
42
FIG.33 HERRAMIENTA
No | REFERENCIA | DESCRIPCION | DESCRIPTION | CANTIDAD
FIG.33-1
FIG.33-2
FIG.33-3
FIG.33-4
FIG.33-5
FIG.33-6
42
FIG.33 HERRAMIENTA
No | REFERENCIA | DESCRIPCION | DESCRIPTION | CANTIDAD
FIG.33-1
FIG.33-2
FIG.33-3
FIG.33-4
FIG.33-5
FIG.33-6
42
FIG.33 HERRAMIENTA
No | REFERENCIA | DESCRIPCION | DESCRIPTION | CANTIDAD
FIG.33-1
FIG.33-2
FIG.33-3
FIG.33-4
FIG.33-5
FIG.33-6
42
FIG.33 HERRAMIENTA
No | REFERENCIA | DESCRIPCION | DESCRIPTION | CANTIDAD
FIG.33-1
FIG.33-2
FIG.33-3
FIG.33-4
FIG.33-5
FIG.33-6
42
FIG.33 HERRAMIENTA
No | REFERENCIA | DESCRIPCION | DESCRIPTION | CANTIDAD
FIG.33-1
FIG.33-2
FIG.33-3
FIG.33-4
FIG.33-5
FIG.33-6
42
FIG.33 HERRAMIENTA
No | REFERENCIA | DESCRIPCION | DESCRIPTION | CANTIDAD
FIG.33-1
FIG.33-2
FIG.33-3
FIG.33-4
FIG.33-5
FIG.33-6
42
FIG.33 HERRAMIENTA
No | REFERENCIA | DESCRIPCION | DESCRIPTION | CANTIDAD
FIG.33-1
FIG.33-2
FIG.33-3
FIG.33-4
FIG.33-5
FIG.33-6
42
FIG.33 HERRAMIENTA
No | REFERENCIA | DESCRIPCION | DESCRIPTION | CANTIDAD
FIG.33-1
FIG.33-2
FIG.33-3
FIG.33-4
FIG.33-5
FIG.33-6
42
FIG.33 HERRAMIENTA
No | REFERENCIA | DESCRIPCION | DESCRIPTION | CANTIDAD
FIG.33-1
FIG.33-2
FIG.33-3
FIG.33-4
FIG.33-5
FIG.33-6
42
FIG.33 HERRAMIENTA
No | REFERENCIA | DESCRIPCION | DESCRIPTION | CANTIDAD
FIG.33-1
FIG.33-2
FIG.33-3
FIG.33-4
FIG.33-5
FIG.33-6
42
FIG.33 HERRAMIENTA
No | REFERENCIA | DESCRIPCION | DESCRIPTION | CANTIDAD
FIG.33-1 | 99800-625 | HERRAMIETA | TOOLS | 1
FIG.33-2
FIG.33-3
FIG.33-4
FIG.33-5
FIG.33-6
42
FIG.2 ARBOL DE LEVAS,SOPORTE BALANCINES,VALVULAS
FIG1 .TAPA CULATA,CULATA,CILINDRO,EMPAQUES
FIG.
FIG.
FIG.
FIG.
FIG.
FIG.
FIG.
FIG.
FIG
FIG.
FIG.
FIG.
FIG.
FIG.
FIG.
FIG.
FIG.
FIG.
FIG.
FIG.
FIG.
FIG.
FIG.
FIG.
FIG
FIG.
FIG.
FIG.
FIG.
FIG.
FIG.
FIG.
FIG.
FIG.
AYCO
8